## Power_Bus_节点
name | vn_kv | type | zone | in_service | max_vm_pu | min_vm_pu | geo
1 | 138 | b | 1 | TRUE | 1.06 | 0.94 | {"coordinates": [-2.2753708781, 2.8543413351], "type": "Point"}
2 | 138 | b | 1 | TRUE | 1.06 | 0.94 | {"coordinates": [-2.9368186836, 2.2121792656], "type": "Point"}
3 | 138 | b | 1 | TRUE | 1.06 | 0.94 | {"coordinates": [-1.8344312496, 1.7094451782], "type": "Point"}
4 | 138 | b | 1 | TRUE | 1.06 | 0.94 | {"coordinates": [-0.8886268958, 1.5532705585], "type": "Point"}
5 | 138 | b | 1 | TRUE | 1.06 | 0.94 | {"coordinates": [-0.9632829393, 0.694729907], "type": "Point"}
6 | 138 | b | 1 | TRUE | 1.06 | 0.94 | {"coordinates": [-0.4109732139, 1.7675722497], "type": "Point"}
7 | 138 | b | 1 | TRUE | 1.06 | 0.94 | {"coordinates": [-1.4836496595, 2.2620419749], "type": "Point"}
8 | 345 | b | 1 | TRUE | 1.06 | 0.94 | {"coordinates": [-0.6792997874, -0.5813210368], "type": "Point"}
9 | 345 | b | 1 | TRUE | 1.06 | 0.94 | {"coordinates": [0.492210326, 0.0395449742], "type": "Point"}
10 | 345 | b | 1 | TRUE | 1.06 | 0.94 | {"coordinates": [1.5086493002, 0.7537990673], "type": "Point"}
11 | 138 | b | 1 | TRUE | 1.06 | 0.94 | {"coordinates": [-1.8084809456, 1.078348466], "type": "Point"}
12 | 138 | b | 1 | TRUE | 1.06 | 0.94 | {"coordinates": [-2.4521165899, 1.188776931], "type": "Point"}
13 | 138 | b | 1 | TRUE | 1.06 | 0.94 | {"coordinates": [-2.5339886632, 0.2882488225], "type": "Point"}
14 | 138 | b | 1 | TRUE | 1.06 | 0.94 | {"coordinates": [-3.0867743311, 0.3407195505], "type": "Point"}
15 | 138 | b | 1 | TRUE | 1.06 | 0.94 | {"coordinates": [-2.3297472058, -0.6794711196], "type": "Point"}
16 | 138 | b | 1 | TRUE | 1.06 | 0.94 | {"coordinates": [-1.4955187998, 0.1152182093], "type": "Point"}
17 | 138 | b | 1 | TRUE | 1.06 | 0.94 | {"coordinates": [-1.0489390134, -1.0911455168], "type": "Point"}
18 | 138 | b | 1 | TRUE | 1.06 | 0.94 | {"coordinates": [-1.8356962694, -0.8292516322], "type": "Point"}
19 | 138 | b | 1 | TRUE | 1.06 | 0.94 | {"coordinates": [-2.6758265845, -1.2562696807], "type": "Point"}
20 | 138 | b | 1 | TRUE | 1.06 | 0.94 | {"coordinates": [-1.271723021, -1.462800663], "type": "Point"}
21 | 138 | b | 1 | TRUE | 1.06 | 0.94 | {"coordinates": [0.07347017, -2.1572792461], "type": "Point"}
22 | 138 | b | 1 | TRUE | 1.06 | 0.94 | {"coordinates": [0.9345466389, -3.4895133702], "type": "Point"}
23 | 138 | b | 1 | TRUE | 1.06 | 0.94 | {"coordinates": [0.3017014198, -3.799814658], "type": "Point"}
24 | 138 | b | 1 | TRUE | 1.06 | 0.94 | {"coordinates": [-0.2778569786, -5.1101840996], "type": "Point"}
25 | 138 | b | 1 | TRUE | 1.06 | 0.94 | {"coordinates": [0.9631168234, -2.9810635525], "type": "Point"}
26 | 345 | b | 1 | TRUE | 1.06 | 0.94 | {"coordinates": [-0.198421303, -2.3375045516], "type": "Point"}
27 | 138 | b | 1 | TRUE | 1.06 | 0.94 | {"coordinates": [1.9445958496, -2.2280444796], "type": "Point"}
28 | 138 | b | 1 | TRUE | 1.06 | 0.94 | {"coordinates": [2.4540519038, -1.2219755328], "type": "Point"}
29 | 138 | b | 1 | TRUE | 1.06 | 0.94 | {"coordinates": [1.4972464461, -0.7253664385], "type": "Point"}
30 | 345 | b | 1 | TRUE | 1.06 | 0.94 | {"coordinates": [-1.2374314539, -2.0300347993], "type": "Point"}
31 | 138 | b | 1 | TRUE | 1.06 | 0.94 | {"coordinates": [0.3831112001, -1.275137263], "type": "Point"}
32 | 138 | b | 1 | TRUE | 1.06 | 0.94 | {"coordinates": [0.9036426682, -2.4715943587], "type": "Point"}
33 | 138 | b | 1 | TRUE | 1.06 | 0.94 | {"coordinates": [-2.9833939473, -1.6491727215], "type": "Point"}
34 | 138 | b | 1 | TRUE | 1.06 | 0.94 | {"coordinates": [-3.6197042214, -2.0172857852], "type": "Point"}
35 | 138 | b | 1 | TRUE | 1.06 | 0.94 | {"coordinates": [-4.3347899304, -2.2080206011], "type": "Point"}
36 | 138 | b | 1 | TRUE | 1.06 | 0.94 | {"coordinates": [-4.7428784027, -1.3946055976], "type": "Point"}
37 | 138 | b | 1 | TRUE | 1.06 | 0.94 | {"coordinates": [-2.9559373581, -2.7113176762], "type": "Point"}
38 | 345 | b | 1 | TRUE | 1.06 | 0.94 | {"coordinates": [-1.9467507717, -3.1510525007], "type": "Point"}
39 | 138 | b | 1 | TRUE | 1.06 | 0.94 | {"coordinates": [-3.641503222, -3.1155712489], "type": "Point"}
40 | 138 | b | 1 | TRUE | 1.06 | 0.94 | {"coordinates": [-2.805657193, -3.7660095235], "type": "Point"}
41 | 138 | b | 1 | TRUE | 1.06 | 0.94 | {"coordinates": [-3.152467354, -4.4158860294], "type": "Point"}
42 | 138 | b | 1 | TRUE | 1.06 | 0.94 | {"coordinates": [-2.274592477, -5.0451097798], "type": "Point"}
43 | 138 | b | 1 | TRUE | 1.06 | 0.94 | {"coordinates": [-4.1875091242, -3.1292654848], "type": "Point"}
44 | 138 | b | 1 | TRUE | 1.06 | 0.94 | {"coordinates": [-3.5914723889, -4.4209512352], "type": "Point"}
45 | 138 | b | 1 | TRUE | 1.06 | 0.94 | {"coordinates": [-2.6299875318, -5.6039710603], "type": "Point"}
46 | 138 | b | 1 | TRUE | 1.06 | 0.94 | {"coordinates": [-3.1343589918, -6.5469756868], "type": "Point"}
47 | 138 | b | 1 | TRUE | 1.06 | 0.94 | {"coordinates": [-2.3186784101, -6.714154807], "type": "Point"}
48 | 138 | b | 1 | TRUE | 1.06 | 0.94 | {"coordinates": [-2.0246271797, -7.1400534325], "type": "Point"}
49 | 138 | b | 1 | TRUE | 1.06 | 0.94 | {"coordinates": [-1.7242222011, -6.2584123784], "type": "Point"}
50 | 138 | b | 1 | TRUE | 1.06 | 0.94 | {"coordinates": [-1.1556470812, -7.0861765912], "type": "Point"}
51 | 138 | b | 1 | TRUE | 1.06 | 0.94 | {"coordinates": [-1.2192198707, -7.6503732093], "type": "Point"}
52 | 138 | b | 1 | TRUE | 1.06 | 0.94 | {"coordinates": [-0.7485947859, -8.8465566854], "type": "Point"}
53 | 138 | b | 1 | TRUE | 1.06 | 0.94 | {"coordinates": [0.1459019855, -8.3262367561], "type": "Point"}
54 | 138 | b | 1 | TRUE | 1.06 | 0.94 | {"coordinates": [-0.4574089283, -6.9830212906], "type": "Point"}
55 | 138 | b | 1 | TRUE | 1.06 | 0.94 | {"coordinates": [0.861150583, -7.4175967649], "type": "Point"}
56 | 138 | b | 1 | TRUE | 1.06 | 0.94 | {"coordinates": [0.3692720954, -7.6867284542], "type": "Point"}
57 | 138 | b | 1 | TRUE | 1.06 | 0.94 | {"coordinates": [-0.3863224274, -8.2012267796], "type": "Point"}
58 | 138 | b | 1 | TRUE | 1.06 | 0.94 | {"coordinates": [-0.096485424, -8.5459592053], "type": "Point"}
59 | 138 | b | 1 | TRUE | 1.06 | 0.94 | {"coordinates": [0.6559375961, -6.6866792823], "type": "Point"}
60 | 138 | b | 1 | TRUE | 1.06 | 0.94 | {"coordinates": [1.4936494437, -6.25030887], "type": "Point"}
61 | 138 | b | 1 | TRUE | 1.06 | 0.94 | {"coordinates": [0.7929941546, -5.649416175], "type": "Point"}
62 | 138 | b | 1 | TRUE | 1.06 | 0.94 | {"coordinates": [0.0834611333, -5.7403617415], "type": "Point"}
63 | 345 | b | 1 | TRUE | 1.06 | 0.94 | {"coordinates": [0.5977433777, -5.3868498213], "type": "Point"}
64 | 345 | b | 1 | TRUE | 1.06 | 0.94 | {"coordinates": [-0.6251705072, -4.7706623304], "type": "Point"}
65 | 345 | b | 1 | TRUE | 1.06 | 0.94 | {"coordinates": [-1.9502435677, -4.5114830894], "type": "Point"}
66 | 138 | b | 1 | TRUE | 1.06 | 0.94 | {"coordinates": [-1.2078613144, -5.3568578774], "type": "Point"}
67 | 138 | b | 1 | TRUE | 1.06 | 0.94 | {"coordinates": [-0.1247860314, -5.0525544148], "type": "Point"}
68 | 161 | b | 1 | TRUE | 1.06 | 0.94 | {"coordinates": [-3.181060934, -5.4511075483], "type": "Point"}
69 | 138 | b | 1 | TRUE | 1.06 | 0.94 | {"coordinates": [-2.6512661211, -6.4304476843], "type": "Point"}
70 | 138 | b | 1 | TRUE | 1.06 | 0.94 | {"coordinates": [-1.2850990413, -6.3036420672], "type": "Point"}
71 | 138 | b | 1 | TRUE | 1.06 | 0.94 | {"coordinates": [0.0746177813, -7.0344963198], "type": "Point"}
72 | 138 | b | 1 | TRUE | 1.06 | 0.94 | {"coordinates": [1.023717234, -5.910201308], "type": "Point"}
73 | 138 | b | 1 | TRUE | 1.06 | 0.94 | {"coordinates": [1.174663034, -8.1088356138], "type": "Point"}
74 | 138 | b | 1 | TRUE | 1.06 | 0.94 | {"coordinates": [-1.7822188996, -7.1334058675], "type": "Point"}
75 | 138 | b | 1 | TRUE | 1.06 | 0.94 | {"coordinates": [-2.5699674814, -7.3039427852], "type": "Point"}
76 | 138 | b | 1 | TRUE | 1.06 | 0.94 | {"coordinates": [-3.0946467463, -8.595026854], "type": "Point"}
77 | 138 | b | 1 | TRUE | 1.06 | 0.94 | {"coordinates": [-3.6187253582, -7.4081044036], "type": "Point"}
78 | 138 | b | 1 | TRUE | 1.06 | 0.94 | {"coordinates": [-3.6927835541, -8.1636937876], "type": "Point"}
79 | 138 | b | 1 | TRUE | 1.06 | 0.94 | {"coordinates": [-4.7266433485, -7.7222452258], "type": "Point"}
80 | 138 | b | 1 | TRUE | 1.06 | 0.94 | {"coordinates": [-4.8540470344, -6.9946893219], "type": "Point"}
81 | 345 | b | 1 | TRUE | 1.06 | 0.94 | {"coordinates": [-4.4266115974, -5.9494061119], "type": "Point"}
82 | 138 | b | 1 | TRUE | 1.06 | 0.94 | {"coordinates": [-4.1989304816, -8.569851999], "type": "Point"}
83 | 138 | b | 1 | TRUE | 1.06 | 0.94 | {"coordinates": [-4.1284060755, -9.8585501443], "type": "Point"}
84 | 138 | b | 1 | TRUE | 1.06 | 0.94 | {"coordinates": [-4.0286420276, -10.8455824169], "type": "Point"}
85 | 138 | b | 1 | TRUE | 1.06 | 0.94 | {"coordinates": [-4.9872676968, -10.7009377309], "type": "Point"}
86 | 138 | b | 1 | TRUE | 1.06 | 0.94 | {"coordinates": [-4.6398857601, -11.9115838943], "type": "Point"}
87 | 161 | b | 1 | TRUE | 1.06 | 0.94 | {"coordinates": [-4.4754585089, -13.005245318], "type": "Point"}
88 | 138 | b | 1 | TRUE | 1.06 | 0.94 | {"coordinates": [-5.7173489254, -11.3183526816], "type": "Point"}
89 | 138 | b | 1 | TRUE | 1.06 | 0.94 | {"coordinates": [-6.2786501696, -10.5900028668], "type": "Point"}
90 | 138 | b | 1 | TRUE | 1.06 | 0.94 | {"coordinates": [-7.0445216565, -11.5143669005], "type": "Point"}
91 | 138 | b | 1 | TRUE | 1.06 | 0.94 | {"coordinates": [-7.5500105531, -10.5464275695], "type": "Point"}
92 | 138 | b | 1 | TRUE | 1.06 | 0.94 | {"coordinates": [-7.0121455802, -9.433431104], "type": "Point"}
93 | 138 | b | 1 | TRUE | 1.06 | 0.94 | {"coordinates": [-6.479922409, -9.6952112759], "type": "Point"}
94 | 138 | b | 1 | TRUE | 1.06 | 0.94 | {"coordinates": [-6.4131486749, -8.5909140285], "type": "Point"}
95 | 138 | b | 1 | TRUE | 1.06 | 0.94 | {"coordinates": [-5.719463754, -8.8462789128], "type": "Point"}
96 | 138 | b | 1 | TRUE | 1.06 | 0.94 | {"coordinates": [-5.3339595297, -8.0606533179], "type": "Point"}
97 | 138 | b | 1 | TRUE | 1.06 | 0.94 | {"coordinates": [-5.4897495419, -6.9547678609], "type": "Point"}
98 | 138 | b | 1 | TRUE | 1.06 | 0.94 | {"coordinates": [-6.0865230031, -7.3112763353], "type": "Point"}
99 | 138 | b | 1 | TRUE | 1.06 | 0.94 | {"coordinates": [-6.2121103608, -6.9919515492], "type": "Point"}
100 | 138 | b | 1 | TRUE | 1.06 | 0.94 | {"coordinates": [-7.0667004418, -7.9857230104], "type": "Point"}
101 | 138 | b | 1 | TRUE | 1.06 | 0.94 | {"coordinates": [-7.6657645056, -8.7967993378], "type": "Point"}
102 | 138 | b | 1 | TRUE | 1.06 | 0.94 | {"coordinates": [-7.9822420097, -9.8881209893], "type": "Point"}
103 | 138 | b | 1 | TRUE | 1.06 | 0.94 | {"coordinates": [-8.236522503, -7.2232594029], "type": "Point"}
104 | 138 | b | 1 | TRUE | 1.06 | 0.94 | {"coordinates": [-7.9601004239, -7.6514408832], "type": "Point"}
105 | 138 | b | 1 | TRUE | 1.06 | 0.94 | {"coordinates": [-9.0839818554, -7.9345527343], "type": "Point"}
106 | 138 | b | 1 | TRUE | 1.06 | 0.94 | {"coordinates": [-8.1036220416, -8.2326998246], "type": "Point"}
107 | 138 | b | 1 | TRUE | 1.06 | 0.94 | {"coordinates": [-9.0600390119, -8.8272588005], "type": "Point"}
108 | 138 | b | 1 | TRUE | 1.06 | 0.94 | {"coordinates": [-10.2222637563, -8.3101899758], "type": "Point"}
109 | 138 | b | 1 | TRUE | 1.06 | 0.94 | {"coordinates": [-10.4378672891, -7.4563425184], "type": "Point"}
110 | 138 | b | 1 | TRUE | 1.06 | 0.94 | {"coordinates": [-9.3587397589, -6.8228628497], "type": "Point"}
111 | 138 | b | 1 | TRUE | 1.06 | 0.94 | {"coordinates": [-10.4402406632, -6.5781548081], "type": "Point"}
112 | 138 | b | 1 | TRUE | 1.06 | 0.94 | {"coordinates": [-10.0488510549, -5.9288876624], "type": "Point"}
113 | 138 | b | 1 | TRUE | 1.06 | 0.94 | {"coordinates": [0.0210809519, -1.4982181621], "type": "Point"}
114 | 138 | b | 1 | TRUE | 1.06 | 0.94 | {"coordinates": [2.2630604919, -2.7868829987], "type": "Point"}
115 | 138 | b | 1 | TRUE | 1.06 | 0.94 | {"coordinates": [3.1644478736, -2.3853607175], "type": "Point"}
116 | 345 | b | 1 | TRUE | 1.06 | 0.94 | {"coordinates": [-4.1528539003, -4.9348933434], "type": "Point"}
117 | 138 | b | 1 | TRUE | 1.06 | 0.94 | {"coordinates": [-3.5172125372, 1.7774067282], "type": "Point"}
118 | 138 | b | 1 | TRUE | 1.06 | 0.94 | {"coordinates": [-2.1457808291, -8.5466991795], "type": "Point"}

## Power_Branch_支路
name | std_type | from_bus | to_bus | length_km | r_ohm_per_km | x_ohm_per_km | c_nf_per_km | g_us_per_km | max_i_ka | df | parallel | type | in_service | max_loading_percent | geo
|  | 1 | 2 | 1 | 5.7703 | 19.025 | 353.7891 | 0 | 41.4186 | 1 | 1 | ol | TRUE | 100
|  | 1 | 3 | 1 | 2.4567 | 8.0747 | 150.7086 | 0 | 41.4186 | 1 | 1 | ol | TRUE | 100
|  | 4 | 5 | 1 | 0.33517 | 1.5197 | 29.2503 | 0 | 41.4186 | 1 | 1 | ol | TRUE | 100
|  | 3 | 5 | 1 | 4.5896 | 20.5675 | 395.5752 | 0 | 41.4186 | 1 | 1 | ol | TRUE | 100
|  | 5 | 6 | 1 | 2.2662 | 10.2838 | 198.6233 | 0 | 41.4186 | 1 | 1 | ol | TRUE | 100
|  | 6 | 7 | 1 | 0.87412 | 3.9612 | 76.6079 | 0 | 41.4186 | 1 | 1 | ol | TRUE | 100
|  | 8 | 9 | 1 | 2.9042 | 36.3026 | 2589.6246 | 0 | 16.5674 | 1 | 1 | ol | TRUE | 100
|  | 9 | 10 | 1 | 3.0708 | 38.3261 | 2741.1689 | 0 | 16.5674 | 1 | 1 | ol | TRUE | 100
|  | 4 | 11 | 1 | 3.9802 | 13.1023 | 243.4737 | 0 | 41.4186 | 1 | 1 | ol | TRUE | 100
|  | 5 | 11 | 1 | 3.8659 | 12.988 | 242.0809 | 0 | 41.4186 | 1 | 1 | ol | TRUE | 100
|  | 11 | 12 | 1 | 1.1331 | 3.7326 | 69.9221 | 0 | 41.4186 | 1 | 1 | ol | TRUE | 100
|  | 2 | 12 | 1 | 3.5612 | 11.7311 | 218.9592 | 0 | 41.4186 | 1 | 1 | ol | TRUE | 100
|  | 3 | 12 | 1 | 9.2173 | 30.4704 | 565.5054 | 0 | 41.4186 | 1 | 1 | ol | TRUE | 100
|  | 7 | 12 | 1 | 1.6416 | 6.475 | 121.7369 | 0 | 41.4186 | 1 | 1 | ol | TRUE | 100
|  | 11 | 13 | 1 | 4.2373 | 13.9212 | 261.3025 | 0 | 41.4186 | 1 | 1 | ol | TRUE | 100
|  | 12 | 14 | 1 | 4.0945 | 13.4641 | 252.9453 | 0 | 41.4186 | 1 | 1 | ol | TRUE | 100
|  | 13 | 15 | 1 | 14.1687 | 46.5435 | 873.0512 | 0 | 41.4186 | 1 | 1 | ol | TRUE | 100
|  | 14 | 15 | 1 | 11.3312 | 37.1358 | 699.2209 | 0 | 41.4186 | 1 | 1 | ol | TRUE | 100
|  | 12 | 16 | 1 | 4.0373 | 15.8827 | 298.0743 | 0 | 41.4186 | 1 | 1 | ol | TRUE | 100
|  | 15 | 17 | 1 | 2.5138 | 8.3222 | 618.4345 | 0 | 41.4186 | 1 | 1 | ol | TRUE | 100
|  | 16 | 17 | 1 | 8.646 | 34.2982 | 649.0776 | 0 | 41.4186 | 1 | 1 | ol | TRUE | 100
|  | 17 | 18 | 1 | 2.3424 | 9.6172 | 180.7946 | 0 | 41.4186 | 1 | 1 | ol | TRUE | 100
|  | 18 | 19 | 1 | 2.131 | 9.3887 | 159.0658 | 0 | 41.4186 | 1 | 1 | ol | TRUE | 100
|  | 19 | 20 | 1 | 4.7991 | 22.2815 | 415.0754 | 0 | 41.4186 | 1 | 1 | ol | TRUE | 100
|  | 15 | 19 | 1 | 2.2853 | 7.5033 | 140.6799 | 0 | 41.4186 | 1 | 1 | ol | TRUE | 100
|  | 20 | 21 | 1 | 3.4851 | 16.1684 | 300.86 | 0 | 41.4186 | 1 | 1 | ol | TRUE | 100
|  | 21 | 22 | 1 | 3.9802 | 18.4727 | 342.6461 | 0 | 41.4186 | 1 | 1 | ol | TRUE | 100
|  | 22 | 23 | 1 | 6.513 | 30.28 | 562.7196 | 0 | 41.4186 | 1 | 1 | ol | TRUE | 100
|  | 23 | 24 | 1 | 2.5709 | 9.3696 | 693.6495 | 0 | 41.4186 | 1 | 1 | ol | TRUE | 100
|  | 23 | 25 | 1 | 2.9709 | 15.2352 | 1203.44 | 0 | 41.4186 | 1 | 1 | ol | TRUE | 100
|  | 25 | 27 | 1 | 6.056 | 31.0417 | 2457.0234 | 0 | 41.4186 | 1 | 1 | ol | TRUE | 100
|  | 27 | 28 | 1 | 3.6431 | 16.2826 | 300.86 | 0 | 41.4186 | 1 | 1 | ol | TRUE | 100
|  | 28 | 29 | 1 | 4.5134 | 17.9585 | 331.5032 | 0 | 41.4186 | 1 | 1 | ol | TRUE | 100
|  | 8 | 30 | 1 | 5.13 | 59.9886 | 1145.4966 | 0 | 16.5674 | 1 | 1 | ol | TRUE | 100
|  | 26 | 30 | 1 | 9.5101 | 102.3615 | 2023.5621 | 0 | 16.5674 | 1 | 1 | ol | TRUE | 100
|  | 17 | 31 | 1 | 9.0269 | 29.7658 | 555.7553 | 0 | 41.4186 | 1 | 1 | ol | TRUE | 100
|  | 29 | 31 | 1 | 2.0568 | 6.3036 | 115.6082 | 0 | 41.4186 | 1 | 1 | ol | TRUE | 100
|  | 23 | 32 | 1 | 6.0369 | 21.9577 | 1633.837 | 0 | 41.4186 | 1 | 1 | ol | TRUE | 100
|  | 31 | 32 | 1 | 5.6751 | 18.7583 | 349.6105 | 0 | 41.4186 | 1 | 1 | ol | TRUE | 100
|  | 27 | 32 | 1 | 4.3611 | 14.3782 | 268.2668 | 0 | 41.4186 | 1 | 1 | ol | TRUE | 100
|  | 15 | 33 | 1 | 7.2367 | 23.6907 | 444.8828 | 0 | 41.4186 | 1 | 1 | ol | TRUE | 100
|  | 19 | 34 | 1 | 14.3211 | 47.0387 | 880.2941 | 0 | 41.4186 | 1 | 1 | ol | TRUE | 100
|  | 35 | 36 | 1 | 0.42659 | 1.9425 | 37.3289 | 0 | 41.4186 | 1 | 1 | ol | TRUE | 100
|  | 35 | 37 | 1 | 2.0948 | 9.4649 | 183.5803 | 0 | 41.4186 | 1 | 1 | ol | TRUE | 100
|  | 33 | 37 | 1 | 7.9033 | 27.0425 | 509.7906 | 0 | 41.4186 | 1 | 1 | ol | TRUE | 100
|  | 34 | 36 | 1 | 1.6587 | 5.1038 | 79.115 | 0 | 41.4186 | 1 | 1 | ol | TRUE | 100
|  | 34 | 37 | 1 | 0.48753 | 1.7901 | 137.0584 | 0 | 41.4186 | 1 | 1 | ol | TRUE | 100
|  | 37 | 39 | 1 | 6.1131 | 20.1866 | 376.075 | 0 | 41.4186 | 1 | 1 | ol | TRUE | 100
|  | 37 | 40 | 1 | 11.2931 | 31.9939 | 585.0056 | 0 | 41.4186 | 1 | 1 | ol | TRUE | 100
|  | 30 | 38 | 1 | 5.5228 | 64.2735 | 940.4661 | 0 | 16.5674 | 1 | 1 | ol | TRUE | 100
|  | 39 | 40 | 1 | 3.5041 | 11.5216 | 216.1735 | 0 | 41.4186 | 1 | 1 | ol | TRUE | 100
|  | 40 | 41 | 1 | 2.7614 | 9.2744 | 170.2088 | 0 | 41.4186 | 1 | 1 | ol | TRUE | 100
|  | 40 | 42 | 1 | 10.5694 | 34.8505 | 649.0776 | 0 | 41.4186 | 1 | 1 | ol | TRUE | 100
|  | 41 | 42 | 1 | 7.808 | 25.7094 | 479.1474 | 0 | 41.4186 | 1 | 1 | ol | TRUE | 100
|  | 43 | 44 | 1 | 11.5788 | 46.734 | 845.1938 | 0 | 41.4186 | 1 | 1 | ol | TRUE | 100
|  | 34 | 43 | 1 | 7.8652 | 32.013 | 588.627 | 0 | 41.4186 | 1 | 1 | ol | TRUE | 100
|  | 44 | 45 | 1 | 4.2659 | 17.1586 | 312.003 | 0 | 41.4186 | 1 | 1 | ol | TRUE | 100
|  | 45 | 46 | 1 | 7.6176 | 25.8237 | 462.433 | 0 | 41.4186 | 1 | 1 | ol | TRUE | 100
|  | 46 | 47 | 1 | 7.2367 | 24.1859 | 440.147 | 0 | 41.4186 | 1 | 1 | ol | TRUE | 100
|  | 46 | 48 | 1 | 11.4454 | 35.9932 | 657.4348 | 0 | 41.4186 | 1 | 1 | ol | TRUE | 100
|  | 47 | 49 | 1 | 3.6374 | 11.9025 | 223.4164 | 0 | 41.4186 | 1 | 1 | ol | TRUE | 100
|  | 42 | 49 | 1 | 13.6165 | 61.5121 | 1197.8685 | 0 | 41.4186 | 1 | 1 | ol | TRUE | 100
|  | 42 | 49 | 1 | 13.6165 | 61.5121 | 1197.8685 | 0 | 41.4186 | 1 | 1 | ol | TRUE | 100
|  | 45 | 49 | 1 | 13.0261 | 35.4218 | 618.4345 | 0 | 41.4186 | 1 | 1 | ol | TRUE | 100
|  | 48 | 49 | 1 | 3.4089 | 9.6172 | 175.2231 | 0 | 41.4186 | 1 | 1 | ol | TRUE | 100
|  | 49 | 50 | 1 | 5.0847 | 14.3211 | 261.0239 | 0 | 41.4186 | 1 | 1 | ol | TRUE | 100
|  | 49 | 51 | 1 | 9.2554 | 26.0903 | 476.3617 | 0 | 41.4186 | 1 | 1 | ol | TRUE | 100
|  | 51 | 52 | 1 | 3.8659 | 11.1979 | 194.4447 | 0 | 41.4186 | 1 | 1 | ol | TRUE | 100
|  | 52 | 53 | 1 | 7.7128 | 31.1369 | 565.2268 | 0 | 41.4186 | 1 | 1 | ol | TRUE | 100
|  | 53 | 54 | 1 | 5.0086 | 23.2337 | 431.7898 | 0 | 41.4186 | 1 | 1 | ol | TRUE | 100
|  | 49 | 54 | 1 | 13.9021 | 55.0372 | 1027.9384 | 0 | 41.4186 | 1 | 1 | ol | TRUE | 100
|  | 49 | 54 | 1 | 16.5492 | 55.418 | 1016.7954 | 0 | 41.4186 | 1 | 1 | ol | TRUE | 100
|  | 54 | 55 | 1 | 3.2184 | 13.4641 | 281.3598 | 0 | 41.4186 | 1 | 1 | ol | TRUE | 100
|  | 54 | 56 | 1 | 0.52371 | 1.8187 | 101.9581 | 0 | 41.4186 | 1 | 1 | ol | TRUE | 100
|  | 55 | 56 | 1 | 0.92935 | 2.8756 | 52.0934 | 0 | 41.4186 | 1 | 1 | ol | TRUE | 100
|  | 56 | 57 | 1 | 6.5321 | 18.3965 | 337.0746 | 0 | 41.4186 | 1 | 1 | ol | TRUE | 100
|  | 50 | 57 | 1 | 9.0269 | 25.519 | 462.433 | 0 | 41.4186 | 1 | 1 | ol | TRUE | 100
|  | 56 | 58 | 1 | 6.5321 | 18.3965 | 337.0746 | 0 | 41.4186 | 1 | 1 | ol | TRUE | 100
|  | 51 | 58 | 1 | 4.8562 | 13.6926 | 249.0452 | 0 | 41.4186 | 1 | 1 | ol | TRUE | 100
|  | 54 | 59 | 1 | 9.5791 | 43.6679 | 832.9365 | 0 | 41.4186 | 1 | 1 | ol | TRUE | 100
|  | 56 | 59 | 1 | 15.7113 | 47.8004 | 792.5433 | 0 | 41.4186 | 1 | 1 | ol | TRUE | 100
|  | 56 | 59 | 1 | 15.2923 | 45.5152 | 746.5785 | 0 | 41.4186 | 1 | 1 | ol | TRUE | 100
|  | 55 | 59 | 1 | 9.025 | 41.097 | 786.4146 | 0 | 41.4186 | 1 | 1 | ol | TRUE | 100
|  | 59 | 60 | 1 | 6.0369 | 27.6138 | 523.7193 | 0 | 41.4186 | 1 | 1 | ol | TRUE | 100
|  | 59 | 61 | 1 | 6.2464 | 28.566 | 540.4337 | 0 | 41.4186 | 1 | 1 | ol | TRUE | 100
|  | 60 | 61 | 1 | 0.50276 | 2.5709 | 202.8019 | 0 | 41.4186 | 1 | 1 | ol | TRUE | 100
|  | 60 | 62 | 1 | 2.3424 | 10.6837 | 204.4734 | 0 | 41.4186 | 1 | 1 | ol | TRUE | 100
|  | 61 | 62 | 1 | 1.5692 | 7.1605 | 136.5013 | 0 | 41.4186 | 1 | 1 | ol | TRUE | 100
|  | 63 | 64 | 1 | 2.0472 | 23.805 | 481.376 | 0 | 16.5674 | 1 | 1 | ol | TRUE | 100
|  | 38 | 65 | 1 | 10.7242 | 117.3586 | 2331.1079 | 0 | 16.5674 | 1 | 1 | ol | TRUE | 100
|  | 64 | 65 | 1 | 3.2018 | 35.9455 | 846.8652 | 0 | 16.5674 | 1 | 1 | ol | TRUE | 100
|  | 49 | 66 | 1 | 3.4279 | 17.5014 | 345.4319 | 0 | 41.4186 | 1 | 1 | ol | TRUE | 100
|  | 49 | 66 | 1 | 3.4279 | 17.5014 | 345.4319 | 0 | 41.4186 | 1 | 1 | ol | TRUE | 100
|  | 62 | 66 | 1 | 9.1792 | 41.5159 | 805.0791 | 0 | 41.4186 | 1 | 1 | ol | TRUE | 100
|  | 62 | 67 | 1 | 4.9134 | 22.2815 | 431.7898 | 0 | 41.4186 | 1 | 1 | ol | TRUE | 100
|  | 66 | 67 | 1 | 4.2659 | 19.3297 | 373.5678 | 0 | 41.4186 | 1 | 1 | ol | TRUE | 100
|  | 47 | 69 | 1 | 16.0731 | 52.9042 | 987.8237 | 0 | 41.4186 | 1 | 1 | ol | TRUE | 100
|  | 49 | 69 | 1 | 18.7583 | 61.7026 | 1153.2967 | 0 | 41.4186 | 1 | 1 | ol | TRUE | 100
|  | 69 | 70 | 1 | 5.7132 | 24.1859 | 1699.3019 | 0 | 41.4186 | 1 | 1 | ol | TRUE | 100
|  | 24 | 70 | 1 | 0.42087 | 78.3661 | 1420.4492 | 0 | 41.4186 | 1 | 1 | ol | TRUE | 100
|  | 70 | 71 | 1 | 1.6797 | 6.7606 | 122.294 | 0 | 41.4186 | 1 | 1 | ol | TRUE | 100
|  | 24 | 72 | 1 | 9.2935 | 37.3262 | 679.7208 | 0 | 41.4186 | 1 | 1 | ol | TRUE | 100
|  | 71 | 72 | 1 | 8.4936 | 34.2792 | 618.9916 | 0 | 41.4186 | 1 | 1 | ol | TRUE | 100
|  | 71 | 73 | 1 | 1.6492 | 8.646 | 164.0801 | 0 | 41.4186 | 1 | 1 | ol | TRUE | 100
|  | 70 | 74 | 1 | 7.6366 | 25.1952 | 469.1187 | 0 | 41.4186 | 1 | 1 | ol | TRUE | 100
|  | 70 | 75 | 1 | 8.1508 | 26.852 | 501.4333 | 0 | 41.4186 | 1 | 1 | ol | TRUE | 100
|  | 69 | 75 | 1 | 7.7128 | 23.2337 | 1727.1593 | 0 | 41.4186 | 1 | 1 | ol | TRUE | 100
|  | 74 | 75 | 1 | 2.3424 | 7.7319 | 144.0228 | 0 | 41.4186 | 1 | 1 | ol | TRUE | 100
|  | 76 | 77 | 1 | 8.4555 | 28.1851 | 512.5763 | 0 | 41.4186 | 1 | 1 | ol | TRUE | 100
|  | 69 | 77 | 1 | 5.8846 | 19.2344 | 1445.7995 | 0 | 41.4186 | 1 | 1 | ol | TRUE | 100
|  | 75 | 77 | 1 | 11.4454 | 38.069 | 693.3709 | 0 | 41.4186 | 1 | 1 | ol | TRUE | 100
|  | 77 | 78 | 1 | 0.71605 | 2.3615 | 176.0588 | 0 | 41.4186 | 1 | 1 | ol | TRUE | 100
|  | 78 | 79 | 1 | 1.0398 | 4.6467 | 90.258 | 0 | 41.4186 | 1 | 1 | ol | TRUE | 100
|  | 77 | 80 | 1 | 3.2375 | 9.2363 | 657.4348 | 0 | 41.4186 | 1 | 1 | ol | TRUE | 100
|  | 77 | 80 | 1 | 5.5989 | 19.9962 | 317.5745 | 0 | 41.4186 | 1 | 1 | ol | TRUE | 100
|  | 79 | 80 | 1 | 2.9709 | 13.407 | 260.4668 | 0 | 41.4186 | 1 | 1 | ol | TRUE | 100
|  | 77 | 82 | 1 | 5.6751 | 16.2445 | 1138.5323 | 0 | 41.4186 | 1 | 1 | ol | TRUE | 100
|  | 82 | 83 | 1 | 2.1329 | 6.9796 | 528.7336 | 0 | 41.4186 | 1 | 1 | ol | TRUE | 100
|  | 83 | 84 | 1 | 11.9025 | 25.1381 | 359.3606 | 0 | 41.4186 | 1 | 1 | ol | TRUE | 100
|  | 83 | 85 | 1 | 8.1889 | 28.1851 | 484.7189 | 0 | 41.4186 | 1 | 1 | ol | TRUE | 100
|  | 84 | 85 | 1 | 5.7513 | 12.2072 | 171.8802 | 0 | 41.4186 | 1 | 1 | ol | TRUE | 100
|  | 85 | 86 | 1 | 6.6654 | 23.4241 | 384.4322 | 0 | 41.4186 | 1 | 1 | ol | TRUE | 100
|  | 85 | 88 | 1 | 3.8088 | 19.4249 | 384.4322 | 0 | 41.4186 | 1 | 1 | ol | TRUE | 100
|  | 85 | 89 | 1 | 4.5515 | 32.9461 | 654.6491 | 0 | 41.4186 | 1 | 1 | ol | TRUE | 100
|  | 88 | 89 | 1 | 2.6471 | 13.5593 | 269.3811 | 0 | 41.4186 | 1 | 1 | ol | TRUE | 100
|  | 89 | 90 | 1 | 9.8648 | 35.8027 | 735.4356 | 0 | 41.4186 | 1 | 1 | ol | TRUE | 100
|  | 89 | 90 | 1 | 4.5325 | 18.9869 | 1476.4426 | 0 | 41.4186 | 1 | 1 | ol | TRUE | 100
|  | 90 | 91 | 1 | 4.8372 | 15.9208 | 298.0743 | 0 | 41.4186 | 1 | 1 | ol | TRUE | 100
|  | 89 | 92 | 1 | 1.8854 | 9.6172 | 763.293 | 0 | 41.4186 | 1 | 1 | ol | TRUE | 100
|  | 89 | 92 | 1 | 7.4843 | 30.1086 | 576.6483 | 0 | 41.4186 | 1 | 1 | ol | TRUE | 100
|  | 91 | 92 | 1 | 7.37 | 24.224 | 455.19 | 0 | 41.4186 | 1 | 1 | ol | TRUE | 100
|  | 92 | 93 | 1 | 4.9134 | 16.1493 | 303.6457 | 0 | 41.4186 | 1 | 1 | ol | TRUE | 100
|  | 92 | 94 | 1 | 9.1602 | 30.0895 | 565.5054 | 0 | 41.4186 | 1 | 1 | ol | TRUE | 100
|  | 93 | 94 | 1 | 4.2468 | 13.9402 | 261.3025 | 0 | 41.4186 | 1 | 1 | ol | TRUE | 100
|  | 94 | 95 | 1 | 2.5138 | 8.2651 | 154.6086 | 0 | 41.4186 | 1 | 1 | ol | TRUE | 100
|  | 80 | 96 | 1 | 6.7797 | 34.6601 | 688.078 | 0 | 41.4186 | 1 | 1 | ol | TRUE | 100
|  | 82 | 96 | 1 | 3.0851 | 10.0933 | 757.7215 | 0 | 41.4186 | 1 | 1 | ol | TRUE | 100
|  | 94 | 96 | 1 | 5.1228 | 16.5492 | 320.3602 | 0 | 41.4186 | 1 | 1 | ol | TRUE | 100
|  | 80 | 97 | 1 | 3.4851 | 17.7871 | 353.7891 | 0 | 41.4186 | 1 | 1 | ol | TRUE | 100
|  | 80 | 98 | 1 | 4.5325 | 20.5675 | 398.3609 | 0 | 41.4186 | 1 | 1 | ol | TRUE | 100
|  | 80 | 99 | 1 | 8.646 | 39.2306 | 760.5072 | 0 | 41.4186 | 1 | 1 | ol | TRUE | 100
|  | 92 | 100 | 1 | 12.3405 | 56.1798 | 657.4348 | 0 | 41.4186 | 1 | 1 | ol | TRUE | 100
|  | 94 | 100 | 1 | 3.3898 | 11.0455 | 841.2937 | 0 | 41.4186 | 1 | 1 | ol | TRUE | 100
|  | 95 | 96 | 1 | 3.2565 | 10.4171 | 205.3091 | 0 | 41.4186 | 1 | 1 | ol | TRUE | 100
|  | 96 | 97 | 1 | 3.2946 | 16.8539 | 334.2889 | 0 | 41.4186 | 1 | 1 | ol | TRUE | 100
|  | 98 | 100 | 1 | 7.5605 | 34.0888 | 663.0063 | 0 | 41.4186 | 1 | 1 | ol | TRUE | 100
|  | 99 | 100 | 1 | 3.4279 | 15.4828 | 300.86 | 0 | 41.4186 | 1 | 1 | ol | TRUE | 100
|  | 100 | 101 | 1 | 5.2752 | 24.0335 | 456.8615 | 0 | 41.4186 | 1 | 1 | ol | TRUE | 100
|  | 92 | 102 | 1 | 2.3424 | 10.6456 | 203.9162 | 0 | 41.4186 | 1 | 1 | ol | TRUE | 100
|  | 101 | 102 | 1 | 4.6848 | 21.3293 | 409.5039 | 0 | 41.4186 | 1 | 1 | ol | TRUE | 100
|  | 100 | 103 | 1 | 3.047 | 9.9981 | 746.5785 | 0 | 41.4186 | 1 | 1 | ol | TRUE | 100
|  | 100 | 104 | 1 | 8.5888 | 38.8498 | 753.5429 | 0 | 41.4186 | 1 | 1 | ol | TRUE | 100
|  | 103 | 104 | 1 | 8.8745 | 30.1657 | 566.8983 | 0 | 41.4186 | 1 | 1 | ol | TRUE | 100
|  | 103 | 105 | 1 | 10.1885 | 30.9465 | 568.2911 | 0 | 41.4186 | 1 | 1 | ol | TRUE | 100
|  | 100 | 106 | 1 | 11.5216 | 43.6108 | 863.5796 | 0 | 41.4186 | 1 | 1 | ol | TRUE | 100
|  | 104 | 105 | 1 | 1.893 | 7.1986 | 137.337 | 0 | 41.4186 | 1 | 1 | ol | TRUE | 100
|  | 105 | 106 | 1 | 2.6662 | 10.4171 | 199.7376 | 0 | 41.4186 | 1 | 1 | ol | TRUE | 100
|  | 105 | 107 | 1 | 10.0933 | 34.8505 | 657.4348 | 0 | 41.4186 | 1 | 1 | ol | TRUE | 100
|  | 105 | 108 | 1 | 4.9705 | 13.3879 | 256.8453 | 0 | 41.4186 | 1 | 1 | ol | TRUE | 100
|  | 106 | 107 | 1 | 10.0933 | 34.8505 | 657.4348 | 0 | 41.4186 | 1 | 1 | ol | TRUE | 100
|  | 108 | 109 | 1 | 1.9996 | 5.4847 | 105.8582 | 0 | 41.4186 | 1 | 1 | ol | TRUE | 100
|  | 103 | 110 | 1 | 7.4386 | 34.5268 | 642.1133 | 0 | 41.4186 | 1 | 1 | ol | TRUE | 100
|  | 109 | 110 | 1 | 5.2942 | 14.5115 | 281.3598 | 0 | 41.4186 | 1 | 1 | ol | TRUE | 100
|  | 110 | 111 | 1 | 4.1897 | 14.3782 | 278.5741 | 0 | 41.4186 | 1 | 1 | ol | TRUE | 100
|  | 110 | 112 | 1 | 4.7039 | 12.1882 | 863.5796 | 0 | 41.4186 | 1 | 1 | ol | TRUE | 100
|  | 17 | 113 | 1 | 1.7387 | 5.7322 | 106.9724 | 0 | 41.4186 | 1 | 1 | ol | TRUE | 100
|  | 32 | 113 | 1 | 11.7121 | 38.6593 | 721.5069 | 0 | 41.4186 | 1 | 1 | ol | TRUE | 100
|  | 32 | 114 | 1 | 2.5709 | 11.6549 | 226.7593 | 0 | 41.4186 | 1 | 1 | ol | TRUE | 100
|  | 27 | 115 | 1 | 3.1232 | 14.1116 | 274.674 | 0 | 41.4186 | 1 | 1 | ol | TRUE | 100
|  | 114 | 115 | 1 | 0.43801 | 1.9806 | 38.4432 | 0 | 41.4186 | 1 | 1 | ol | TRUE | 100
|  | 12 | 117 | 1 | 6.2655 | 26.6616 | 498.6476 | 0 | 41.4186 | 1 | 1 | ol | TRUE | 100
|  | 75 | 118 | 1 | 2.7614 | 9.1602 | 166.8659 | 0 | 41.4186 | 1 | 1 | ol | TRUE | 100
|  | 76 | 118 | 1 | 3.1232 | 10.3599 | 188.8732 | 0 | 41.4186 | 1 | 1 | ol | TRUE | 100

## Power_Gen_发电机
name | bus | p_mw | vm_pu | sn_mva | min_q_mvar | max_q_mvar | scaling | slack | in_service | slack_weight | type | controllable | max_p_mw | min_p_mw | id_q_capability_characteristic | reactive_capability_curve | curve_style
| 1 | 0 | 0.955 |  | -5 | 15 | 1 | FALSE | TRUE | 0 |  | TRUE | 100 | 0 |  | FALSE
| 4 | 0 | 0.998 |  | -300 | 300 | 1 | FALSE | TRUE | 0 |  | TRUE | 100 | 0 |  | FALSE
| 6 | 0 | 0.99 |  | -13 | 50 | 1 | FALSE | TRUE | 0 |  | TRUE | 100 | 0 |  | FALSE
| 8 | 0 | 1.015 |  | -300 | 300 | 1 | FALSE | TRUE | 0 |  | TRUE | 100 | 0 |  | FALSE
| 10 | 450 | 1.05 |  | -147 | 200 | 1 | FALSE | TRUE | 0 |  | TRUE | 550 | 0 |  | FALSE
| 12 | 85 | 0.99 |  | -35 | 120 | 1 | FALSE | TRUE | 0 |  | TRUE | 185 | 0 |  | FALSE
| 15 | 0 | 0.97 |  | -10 | 30 | 1 | FALSE | TRUE | 0 |  | TRUE | 100 | 0 |  | FALSE
| 18 | 0 | 0.973 |  | -16 | 50 | 1 | FALSE | TRUE | 0 |  | TRUE | 100 | 0 |  | FALSE
| 19 | 0 | 0.962 |  | -8 | 24 | 1 | FALSE | TRUE | 0 |  | TRUE | 100 | 0 |  | FALSE
| 24 | 0 | 0.992 |  | -300 | 300 | 1 | FALSE | TRUE | 0 |  | TRUE | 100 | 0 |  | FALSE
| 25 | 220 | 1.05 |  | -47 | 140 | 1 | FALSE | TRUE | 0 |  | TRUE | 320 | 0 |  | FALSE
| 26 | 314 | 1.015 |  | -1000 | 1000 | 1 | FALSE | TRUE | 0 |  | TRUE | 414 | 0 |  | FALSE
| 27 | 0 | 0.968 |  | -300 | 300 | 1 | FALSE | TRUE | 0 |  | TRUE | 100 | 0 |  | FALSE
| 31 | 7 | 0.967 |  | -300 | 300 | 1 | FALSE | TRUE | 0 |  | TRUE | 107 | 0 |  | FALSE
| 32 | 0 | 0.963 |  | -14 | 42 | 1 | FALSE | TRUE | 0 |  | TRUE | 100 | 0 |  | FALSE
| 34 | 0 | 0.984 |  | -8 | 24 | 1 | FALSE | TRUE | 0 |  | TRUE | 100 | 0 |  | FALSE
| 36 | 0 | 0.98 |  | -8 | 24 | 1 | FALSE | TRUE | 0 |  | TRUE | 100 | 0 |  | FALSE
| 40 | 0 | 0.97 |  | -300 | 300 | 1 | FALSE | TRUE | 0 |  | TRUE | 100 | 0 |  | FALSE
| 42 | 0 | 0.985 |  | -300 | 300 | 1 | FALSE | TRUE | 0 |  | TRUE | 100 | 0 |  | FALSE
| 46 | 19 | 1.005 |  | -100 | 100 | 1 | FALSE | TRUE | 0 |  | TRUE | 119 | 0 |  | FALSE
| 49 | 204 | 1.025 |  | -85 | 210 | 1 | FALSE | TRUE | 0 |  | TRUE | 304 | 0 |  | FALSE
| 54 | 48 | 0.955 |  | -300 | 300 | 1 | FALSE | TRUE | 0 |  | TRUE | 148 | 0 |  | FALSE
| 55 | 0 | 0.952 |  | -8 | 23 | 1 | FALSE | TRUE | 0 |  | TRUE | 100 | 0 |  | FALSE
| 56 | 0 | 0.954 |  | -8 | 15 | 1 | FALSE | TRUE | 0 |  | TRUE | 100 | 0 |  | FALSE
| 59 | 155 | 0.985 |  | -60 | 180 | 1 | FALSE | TRUE | 0 |  | TRUE | 255 | 0 |  | FALSE
| 61 | 160 | 0.995 |  | -100 | 300 | 1 | FALSE | TRUE | 0 |  | TRUE | 260 | 0 |  | FALSE
| 62 | 0 | 0.998 |  | -20 | 20 | 1 | FALSE | TRUE | 0 |  | TRUE | 100 | 0 |  | FALSE
| 65 | 391 | 1.005 |  | -67 | 200 | 1 | FALSE | TRUE | 0 |  | TRUE | 491 | 0 |  | FALSE
| 66 | 392 | 1.05 |  | -67 | 200 | 1 | FALSE | TRUE | 0 |  | TRUE | 492 | 0 |  | FALSE
| 70 | 0 | 0.984 |  | -10 | 32 | 1 | FALSE | TRUE | 0 |  | TRUE | 100 | 0 |  | FALSE
| 72 | 0 | 0.98 |  | -100 | 100 | 1 | FALSE | TRUE | 0 |  | TRUE | 100 | 0 |  | FALSE
| 73 | 0 | 0.991 |  | -100 | 100 | 1 | FALSE | TRUE | 0 |  | TRUE | 100 | 0 |  | FALSE
| 74 | 0 | 0.958 |  | -6 | 9 | 1 | FALSE | TRUE | 0 |  | TRUE | 100 | 0 |  | FALSE
| 76 | 0 | 0.943 |  | -8 | 23 | 1 | FALSE | TRUE | 0 |  | TRUE | 100 | 0 |  | FALSE
| 77 | 0 | 1.006 |  | -20 | 70 | 1 | FALSE | TRUE | 0 |  | TRUE | 100 | 0 |  | FALSE
| 80 | 477 | 1.04 |  | -165 | 280 | 1 | FALSE | TRUE | 0 |  | TRUE | 577 | 0 |  | FALSE
| 85 | 0 | 0.985 |  | -8 | 23 | 1 | FALSE | TRUE | 0 |  | TRUE | 100 | 0 |  | FALSE
| 87 | 4 | 1.015 |  | -100 | 1000 | 1 | FALSE | TRUE | 0 |  | TRUE | 104 | 0 |  | FALSE
| 89 | 607 | 1.005 |  | -210 | 300 | 1 | FALSE | TRUE | 0 |  | TRUE | 707 | 0 |  | FALSE
| 90 | 0 | 0.985 |  | -300 | 300 | 1 | FALSE | TRUE | 0 |  | TRUE | 100 | 0 |  | FALSE
| 91 | 0 | 0.98 |  | -100 | 100 | 1 | FALSE | TRUE | 0 |  | TRUE | 100 | 0 |  | FALSE
| 92 | 0 | 0.99 |  | -3 | 9 | 1 | FALSE | TRUE | 0 |  | TRUE | 100 | 0 |  | FALSE
| 99 | 0 | 1.01 |  | -100 | 100 | 1 | FALSE | TRUE | 0 |  | TRUE | 100 | 0 |  | FALSE
| 100 | 252 | 1.017 |  | -50 | 155 | 1 | FALSE | TRUE | 0 |  | TRUE | 352 | 0 |  | FALSE
| 103 | 40 | 1.01 |  | -15 | 40 | 1 | FALSE | TRUE | 0 |  | TRUE | 140 | 0 |  | FALSE
| 104 | 0 | 0.971 |  | -8 | 23 | 1 | FALSE | TRUE | 0 |  | TRUE | 100 | 0 |  | FALSE
| 105 | 0 | 0.965 |  | -8 | 23 | 1 | FALSE | TRUE | 0 |  | TRUE | 100 | 0 |  | FALSE
| 107 | 0 | 0.952 |  | -200 | 200 | 1 | FALSE | TRUE | 0 |  | TRUE | 100 | 0 |  | FALSE
| 110 | 0 | 0.973 |  | -8 | 23 | 1 | FALSE | TRUE | 0 |  | TRUE | 100 | 0 |  | FALSE
| 111 | 36 | 0.98 |  | -100 | 1000 | 1 | FALSE | TRUE | 0 |  | TRUE | 136 | 0 |  | FALSE
| 112 | 0 | 0.975 |  | -100 | 1000 | 1 | FALSE | TRUE | 0 |  | TRUE | 100 | 0 |  | FALSE
| 113 | 0 | 0.993 |  | -100 | 200 | 1 | FALSE | TRUE | 0 |  | TRUE | 100 | 0 |  | FALSE
| 116 | 0 | 1.005 |  | -1000 | 1000 | 1 | FALSE | TRUE | 0 |  | TRUE | 100 | 0 |  | FALSE

## Power_Load_负荷
name | bus | p_mw | q_mvar | const_z_p_percent | const_z_q_percent | const_i_p_percent | const_i_q_percent | sn_mva | scaling | in_service | type | controllable
| 1 | 51 | 27 | 0 | 0 | 0 | 0 |  | 1 | TRUE |  | FALSE
| 2 | 20 | 9 | 0 | 0 | 0 | 0 |  | 1 | TRUE |  | FALSE
| 3 | 39 | 10 | 0 | 0 | 0 | 0 |  | 1 | TRUE |  | FALSE
| 4 | 39 | 12 | 0 | 0 | 0 | 0 |  | 1 | TRUE |  | FALSE
| 6 | 52 | 22 | 0 | 0 | 0 | 0 |  | 1 | TRUE |  | FALSE
| 7 | 19 | 2 | 0 | 0 | 0 | 0 |  | 1 | TRUE |  | FALSE
| 8 | 28 | 0 | 0 | 0 | 0 | 0 |  | 1 | TRUE |  | FALSE
| 11 | 70 | 23 | 0 | 0 | 0 | 0 |  | 1 | TRUE |  | FALSE
| 12 | 47 | 10 | 0 | 0 | 0 | 0 |  | 1 | TRUE |  | FALSE
| 13 | 34 | 16 | 0 | 0 | 0 | 0 |  | 1 | TRUE |  | FALSE
| 14 | 14 | 1 | 0 | 0 | 0 | 0 |  | 1 | TRUE |  | FALSE
| 15 | 90 | 30 | 0 | 0 | 0 | 0 |  | 1 | TRUE |  | FALSE
| 16 | 25 | 10 | 0 | 0 | 0 | 0 |  | 1 | TRUE |  | FALSE
| 17 | 11 | 3 | 0 | 0 | 0 | 0 |  | 1 | TRUE |  | FALSE
| 18 | 60 | 34 | 0 | 0 | 0 | 0 |  | 1 | TRUE |  | FALSE
| 19 | 45 | 25 | 0 | 0 | 0 | 0 |  | 1 | TRUE |  | FALSE
| 20 | 18 | 3 | 0 | 0 | 0 | 0 |  | 1 | TRUE |  | FALSE
| 21 | 14 | 8 | 0 | 0 | 0 | 0 |  | 1 | TRUE |  | FALSE
| 22 | 10 | 5 | 0 | 0 | 0 | 0 |  | 1 | TRUE |  | FALSE
| 23 | 7 | 3 | 0 | 0 | 0 | 0 |  | 1 | TRUE |  | FALSE
| 24 | 13 | 0 | 0 | 0 | 0 | 0 |  | 1 | TRUE |  | FALSE
| 27 | 71 | 13 | 0 | 0 | 0 | 0 |  | 1 | TRUE |  | FALSE
| 28 | 17 | 7 | 0 | 0 | 0 | 0 |  | 1 | TRUE |  | FALSE
| 29 | 24 | 4 | 0 | 0 | 0 | 0 |  | 1 | TRUE |  | FALSE
| 31 | 43 | 27 | 0 | 0 | 0 | 0 |  | 1 | TRUE |  | FALSE
| 32 | 59 | 23 | 0 | 0 | 0 | 0 |  | 1 | TRUE |  | FALSE
| 33 | 23 | 9 | 0 | 0 | 0 | 0 |  | 1 | TRUE |  | FALSE
| 34 | 59 | 26 | 0 | 0 | 0 | 0 |  | 1 | TRUE |  | FALSE
| 35 | 33 | 9 | 0 | 0 | 0 | 0 |  | 1 | TRUE |  | FALSE
| 36 | 31 | 17 | 0 | 0 | 0 | 0 |  | 1 | TRUE |  | FALSE
| 39 | 27 | 11 | 0 | 0 | 0 | 0 |  | 1 | TRUE |  | FALSE
| 40 | 66 | 23 | 0 | 0 | 0 | 0 |  | 1 | TRUE |  | FALSE
| 41 | 37 | 10 | 0 | 0 | 0 | 0 |  | 1 | TRUE |  | FALSE
| 42 | 96 | 23 | 0 | 0 | 0 | 0 |  | 1 | TRUE |  | FALSE
| 43 | 18 | 7 | 0 | 0 | 0 | 0 |  | 1 | TRUE |  | FALSE
| 44 | 16 | 8 | 0 | 0 | 0 | 0 |  | 1 | TRUE |  | FALSE
| 45 | 53 | 22 | 0 | 0 | 0 | 0 |  | 1 | TRUE |  | FALSE
| 46 | 28 | 10 | 0 | 0 | 0 | 0 |  | 1 | TRUE |  | FALSE
| 47 | 34 | 0 | 0 | 0 | 0 | 0 |  | 1 | TRUE |  | FALSE
| 48 | 20 | 11 | 0 | 0 | 0 | 0 |  | 1 | TRUE |  | FALSE
| 49 | 87 | 30 | 0 | 0 | 0 | 0 |  | 1 | TRUE |  | FALSE
| 50 | 17 | 4 | 0 | 0 | 0 | 0 |  | 1 | TRUE |  | FALSE
| 51 | 17 | 8 | 0 | 0 | 0 | 0 |  | 1 | TRUE |  | FALSE
| 52 | 18 | 5 | 0 | 0 | 0 | 0 |  | 1 | TRUE |  | FALSE
| 53 | 23 | 11 | 0 | 0 | 0 | 0 |  | 1 | TRUE |  | FALSE
| 54 | 113 | 32 | 0 | 0 | 0 | 0 |  | 1 | TRUE |  | FALSE
| 55 | 63 | 22 | 0 | 0 | 0 | 0 |  | 1 | TRUE |  | FALSE
| 56 | 84 | 18 | 0 | 0 | 0 | 0 |  | 1 | TRUE |  | FALSE
| 57 | 12 | 3 | 0 | 0 | 0 | 0 |  | 1 | TRUE |  | FALSE
| 58 | 12 | 3 | 0 | 0 | 0 | 0 |  | 1 | TRUE |  | FALSE
| 59 | 277 | 113 | 0 | 0 | 0 | 0 |  | 1 | TRUE |  | FALSE
| 60 | 78 | 3 | 0 | 0 | 0 | 0 |  | 1 | TRUE |  | FALSE
| 62 | 77 | 14 | 0 | 0 | 0 | 0 |  | 1 | TRUE |  | FALSE
| 66 | 39 | 18 | 0 | 0 | 0 | 0 |  | 1 | TRUE |  | FALSE
| 67 | 28 | 7 | 0 | 0 | 0 | 0 |  | 1 | TRUE |  | FALSE
| 70 | 66 | 20 | 0 | 0 | 0 | 0 |  | 1 | TRUE |  | FALSE
| 72 | 12 | 0 | 0 | 0 | 0 | 0 |  | 1 | TRUE |  | FALSE
| 73 | 6 | 0 | 0 | 0 | 0 | 0 |  | 1 | TRUE |  | FALSE
| 74 | 68 | 27 | 0 | 0 | 0 | 0 |  | 1 | TRUE |  | FALSE
| 75 | 47 | 11 | 0 | 0 | 0 | 0 |  | 1 | TRUE |  | FALSE
| 76 | 68 | 36 | 0 | 0 | 0 | 0 |  | 1 | TRUE |  | FALSE
| 77 | 61 | 28 | 0 | 0 | 0 | 0 |  | 1 | TRUE |  | FALSE
| 78 | 71 | 26 | 0 | 0 | 0 | 0 |  | 1 | TRUE |  | FALSE
| 79 | 39 | 32 | 0 | 0 | 0 | 0 |  | 1 | TRUE |  | FALSE
| 80 | 130 | 26 | 0 | 0 | 0 | 0 |  | 1 | TRUE |  | FALSE
| 82 | 54 | 27 | 0 | 0 | 0 | 0 |  | 1 | TRUE |  | FALSE
| 83 | 20 | 10 | 0 | 0 | 0 | 0 |  | 1 | TRUE |  | FALSE
| 84 | 11 | 7 | 0 | 0 | 0 | 0 |  | 1 | TRUE |  | FALSE
| 85 | 24 | 15 | 0 | 0 | 0 | 0 |  | 1 | TRUE |  | FALSE
| 86 | 21 | 10 | 0 | 0 | 0 | 0 |  | 1 | TRUE |  | FALSE
| 88 | 48 | 10 | 0 | 0 | 0 | 0 |  | 1 | TRUE |  | FALSE
| 90 | 163 | 42 | 0 | 0 | 0 | 0 |  | 1 | TRUE |  | FALSE
| 91 | 10 | 0 | 0 | 0 | 0 | 0 |  | 1 | TRUE |  | FALSE
| 92 | 65 | 10 | 0 | 0 | 0 | 0 |  | 1 | TRUE |  | FALSE
| 93 | 12 | 7 | 0 | 0 | 0 | 0 |  | 1 | TRUE |  | FALSE
| 94 | 30 | 16 | 0 | 0 | 0 | 0 |  | 1 | TRUE |  | FALSE
| 95 | 42 | 31 | 0 | 0 | 0 | 0 |  | 1 | TRUE |  | FALSE
| 96 | 38 | 15 | 0 | 0 | 0 | 0 |  | 1 | TRUE |  | FALSE
| 97 | 15 | 9 | 0 | 0 | 0 | 0 |  | 1 | TRUE |  | FALSE
| 98 | 34 | 8 | 0 | 0 | 0 | 0 |  | 1 | TRUE |  | FALSE
| 99 | 42 | 0 | 0 | 0 | 0 | 0 |  | 1 | TRUE |  | FALSE
| 100 | 37 | 18 | 0 | 0 | 0 | 0 |  | 1 | TRUE |  | FALSE
| 101 | 22 | 15 | 0 | 0 | 0 | 0 |  | 1 | TRUE |  | FALSE
| 102 | 5 | 3 | 0 | 0 | 0 | 0 |  | 1 | TRUE |  | FALSE
| 103 | 23 | 16 | 0 | 0 | 0 | 0 |  | 1 | TRUE |  | FALSE
| 104 | 38 | 25 | 0 | 0 | 0 | 0 |  | 1 | TRUE |  | FALSE
| 105 | 31 | 26 | 0 | 0 | 0 | 0 |  | 1 | TRUE |  | FALSE
| 106 | 43 | 16 | 0 | 0 | 0 | 0 |  | 1 | TRUE |  | FALSE
| 107 | 50 | 12 | 0 | 0 | 0 | 0 |  | 1 | TRUE |  | FALSE
| 108 | 2 | 1 | 0 | 0 | 0 | 0 |  | 1 | TRUE |  | FALSE
| 109 | 8 | 3 | 0 | 0 | 0 | 0 |  | 1 | TRUE |  | FALSE
| 110 | 39 | 30 | 0 | 0 | 0 | 0 |  | 1 | TRUE |  | FALSE
| 112 | 68 | 13 | 0 | 0 | 0 | 0 |  | 1 | TRUE |  | FALSE
| 113 | 6 | 0 | 0 | 0 | 0 | 0 |  | 1 | TRUE |  | FALSE
| 114 | 8 | 3 | 0 | 0 | 0 | 0 |  | 1 | TRUE |  | FALSE
| 115 | 22 | 7 | 0 | 0 | 0 | 0 |  | 1 | TRUE |  | FALSE
| 116 | 184 | 0 | 0 | 0 | 0 | 0 |  | 1 | TRUE |  | FALSE
| 117 | 20 | 8 | 0 | 0 | 0 | 0 |  | 1 | TRUE |  | FALSE
| 118 | 33 | 15 | 0 | 0 | 0 | 0 |  | 1 | TRUE |  | FALSE

## Coupling_耦合参数模板
GFPP_ID (燃机编号) | Power_Bus (电网母线) | Gas_Node (气网节点) | P_Max (最大发电功率)
1 | 6 | 20 | 100
2 | 8 | 78 | 100
3 | 18 | 115 | 100
4 | 19 | 9 | 100
5 | 25 | 55 | 320
6 | 49 | 126 | 304
7 | 59 | 71 | 255
8 | 61 | 46 | 260
9 | 72 | 26 | 100
10 | 73 | 28 | 100
11 | 90 | 17 | 100
12 | 99 | 45 | 100